## 掌控拓展板 V1.2
掌控拓展板Ⅰ V1.0
规格 | 品名 | 焊接位置 | 封装 | 数量
掌控拓展板 V1.2（51.8x47.4x1.6mm双面玻纤 亮黑油白字 沉金） | PCB |  |  | 1
暂未确定 | 锂电池 | BT1 |  | 1
2PIN/2.54MM | 贴片座子 | B1, B2 | 2PIN/2.54MM座子 | 2
10uF | 贴片电容 | C1, C2, C8, C11, C16, C23 | 0603 | 6
1uF | 贴片电容 | C6 | 0402 | 1
0.1uF | 贴片电容 | C7, C10, C17, C18 | 0402 | 4
47uF | 贴片电容 | C9.C12 | 0805 | 1
0.01uF | 贴片电容 | C13 | 0402 | 1
2.2uF | 贴片电容 | C14 | 0402 | 1
0.68uF | 贴片电容 | C15 | 0402 | 1
30pF | 贴片电容 | C19, C20 | 0402 | 2
4.7uF | 贴片电容 | C21 | 0603 | 1
正发绿光 0603 | 贴片LED | D1 | 0603LED | 1
正发红光 0603 | 贴片LED | D3 | 0603LED | 1
SBR2U30P1 | 贴片二极管 | D2 | POWERDI123 | 1
8拼5针（长度12.5MM，尾刺焊脚高2MM直径0.8MM，顶针端口高2.5MM直径0.9MM） | 插件顶针 | J2.J3 | 顶针座子（2.54MM） | 2
10拼7针（长度12.5MM，尾刺焊脚高2MM直径0.8MM，顶针端口高2.5MM直径0.9MM） | 插件顶针 | J3.J4 | 顶针座子（2.54MM） | 2
4.7uH（2A 4*4*2MM） | 贴片电感 | L1 | 4.7UH 0420 2A 4*4*2MM | 1
USB-Micro | USB | P1 | MICRO_USB | 1
2*4/2.54MM(总长12MM,外插长度6MM,弯角高2MM) | 插件弯角双排针 | P2, P3, P4, P5 | HDR2X4 | 4
1609（长宽高16*9*3.5MM） | 喇叭 | P7 |  | 1
1A | 贴片保险丝 | PS1 | 1206 | 1
10K | 贴片电阻 | R1, R2, R4, R13, R14, R15 | 0402 | 6
1K | 贴片电阻 | R3, R6, R7, R9, R10 | 0402 | 5
0R | 贴片电阻 | R5 | 0402 | 1
0.2R | 贴片电阻 | R8, R12 | 0603 | 2
47K | 贴片电阻 | R11 | 0402 | 1
6.81K | 贴片电阻 | R17 | 0402 | 1
2.2K | 贴片电阻 | R18, R19 | 0402 | 2
MSK-12C01-07(1P2T) | 开关 | S1 | SW2 | 1
MP2662 | 充电芯片 | U1 | WLCSP-9 | 1
PAM2305AAB330 | IC | U2 | SOT23-5 | 1
MIX2002 | IC | U3 | SOP-8 | 1
'STM8S003F3P6 | IC | U4 | UFQFPN20 | 1
DRV8833 | IC | U5 | HTSSOP -16(PWP) | 1